## Sheet1
BGA ball	Socket pin	Function		Cap C10 Is VCC to GND		Missing socket pins
D11	--	VCCQ				A1	nc?
D3	C2	VCCQ				A3	nc?
D4	C4	VCCQ				A5	nc?
D5	B3	DQ3_1				A7	nc?
D6	E1	GND				B1	nc?
D8	F1	VCC				B5	nc?
D9		DQ4_1				B8	nc?
E10		DQ5_1				C6	nc?
E11	A4	GND				C8	nc?
E3	E8	GND				D1	nc?
E4	C3	DQ2_1				E2	nc?
E5	D4	GND				E5	nc?
E6	B4	DQS_1_P				F2	nc?
E8		RE_1_N				F8	nc?
E9	C1	GND
F10		DQ6_1
F11		DQ7_1
F3		DQ0_1
F4	A2	DQ1_1
F5		DQS1_N
F6		RE_1_P
F8		WE1_N
F9		VREF_1
G10	--	VCCQ
G11	--	GND
G3	A8	GND
G4	--	VCCQ
G5	E3	ALE_1
G6	D3	CLE_1
H10		RZQ_1
H5	D2	WP1_N
H8	E4	CE1_1_N
H9	F6	CE0_1_N
J10	C5	VCC
J11	--	GND
J3	--	GND
J4	F5	VCC
J5	F7	R_B0_0
J6	D7	R_B1_0
J8	E7	R_B1_1
J9	D6	R_B0_1
K4		RZQ_0
K5	D5	CE0_0_N
K6	F4	CE1_0_N
K8		VPP
K9		WP0_N
L10	--	VCCQ
L11	--	GND
L2	--	GND
L4	--	VCCQ
L8		CLE_0
L9		ALE_0
M10		DQ1_0
M11	B2	DQ0_0
M3	B7	DQ7_0
M4	C7	DQ6_0
M5		VREF_0
M6	F3	WE_0_N
M8		RE_0
M9		DQS_0_N
N10		DQ2_0
N11	--	GND
N3	--	GND
N4	A6	DQ5_0
N5	--	GND
N6	E6	RE_0_N
N8		DQS_0_P
N9	--	GND
P10	--	VCCQ
P11	--	VCCQ
P3	--	VCCQ
P4	--	VCCQ
P5	B6	DQ4_0
P6	D8	VCC
P8	--	GND
P9		DQ3_0